## MATERIAL LIST
ZOI-CP-FEM-1100 ZOI Faraday Series Ceiling Pendant For Surgical
No. | Nama Bahan Baku | Spesifikasi | Foto Bahan Baku | Jumlah | Satuan Bahan Baku | Produsen | Status
1 | Threaded Rod | Stainles Steel M16 x 300 |  | 6 | pcs | PT. Garuda metalindo | Lokal
2 | Hex Nut | Stainles Steel Ø M16 |  | 12 | pcs | PT. Garuda metalindo | Lokal
3 | Ring | Ø 16 mm |  | 12 | pcs | PT. Garuda metalindo | Lokal
4 | Ring Per | Ø 16 mm |  | 12 | pcs | PT. Garuda metalindo | Lokal
5 | Flange Cover | Material ABS Ø 560x140mm |  | 1 | pcs | PT Delta Tecno Pacific | Lokal
6 | Flange | Meterial Q235A Steel, 450*450 mm, ¢430 mm |  | 1 | pcs | PT. Atmi Mikael Fortuna | Lokal
7 | Inner Flange | Steel 210x168x10 mm |  | 1 | pcs | PT. Atmi Mikael Fortuna | Lokal
8 | Electromagnetic Brake | Stainles Steel 24V Φ 196x79mm |  | 1 | pcs | Fepdon(Nanjing) Medical Technology Co., Ltd | Impor
9 | Single Arm | Cover : Plastik ABS 219x112 mm Arm : 900x219x112 mm Motor : 180W 220V 1.55A 50Hz |  | 1 | set | Fepdon(Nanjing) Medical Technology Co., Ltd | Impor
10 | Pendant Hanging Pipe | Strength Aluminium Alloy Φ140 |  | 1 | pcs | Fepdon(Nanjing) Medical Technology Co., Ltd | Impor
11 | Function Column Surgical | High Strength Aluminium Alloy, Panjang 607mm |  | 1 | pcs | Fepdon(Nanjing) Medical Technology Co., Ltd | Impor
12 | Ventilation Hood | Plastik ABS 445x250x60 mm |  | 1 | pcs | PT Delta Tecno Pacific | Lokal
13 | Equipment Platform | High Strength Aluminium Alloy, 510x450x36 mm |  | 1 | pcs | Fepdon(Nanjing) Medical Technology Co., Ltd | Impor
14 | Laci | 430x436x121 mm |  | 1 | pcs | Fepdon(Nanjing) Medical Technology Co., Ltd | Impor
16 | Extension Arm | High Strength Aluminium Alloy, 40x35x240 mm + 40x35x240 mm |  | 1 | pcs | PT. Alakasa Andalan Mitra Sejati | Lokal
16 | IV Hook | Stainless Steel |  | 1 | pcs | PT Cahaya Hasil Cemerlang Multi Manufaktur | Lokal
17 | IV Pole | Stainless Steel, Panjang 1000 + 500 mm |  | 1 | pcs | PT Cahaya Hasil Cemerlang Multi Manufaktur | Lokal
19 | Net Basket | Stainless Steel 200x100x300 mm |  | 1 | pcs | Fepdon(Nanjing) Medical Technology Co., Ltd | Impor
20 | Network Module | Plastik ABS, Tipe Dual Port RJ45 |  | 1 | pcs | Fepdon(Nanjing) Medical Technology Co., Ltd | Impor
21 | Power Sockets | DIN Standard |  | 6 (custom) | pcs | Fepdon(Nanjing) Medical Technology Co., Ltd | Impor
22 | Gas Outlets | JIS Standard |  | 4~6 (custom) | pcs | Fepdon(Nanjing) Medical Technology Co., Ltd | Impor
23 | Selang Gas | Polyurethane Rubber Φ13 |  | 1 | set | Fepdon(Nanjing) Medical Technology Co., Ltd | Impor
24 | Petunjuk Penggunaan | Kertas A5 |  | 1 | pcs | PT Cahaya Hasil Cemerlang Multi Manufaktur | Lokal
25 | Wooden Box | Kayu |  | 1 | pcs | PT Cahaya Hasil Cemerlang Multi Manufaktur | Lokal
26 | Bubble Wrap | Plastik |  | 1 | set | PT Cahaya Hasil Cemerlang Multi Manufaktur | Lokal
27 | Stiker QC Pass | Vinyl |  | 1 | pcs | PT Cahaya Hasil Cemerlang Multi Manufaktur | Lokal
28 | Label | Vinyl |  | 1 | pcs | PT Cahaya Hasil Cemerlang Multi Manufaktur | Lokal